## Sheet1
Variable | Unit | Mean | Median | Minimum | Maximum | Standard Deviation | Expirimental Distribution Type | 10 | 25 | 37.5 | 50 | 62.5 | 75 | 90 | Number of Samples
Qav | m3/s | 9239.5294 | 1890 | 29 | 198676 | 28212.9509 | Lognormal | 156.3503 | 503.4425 | 999.182 | 1845.906 | 3410.1585 | 6768.1389 | 21793.1783 | 51
Wave | m | 1.5082 | 1.35 | 0.42381 | 3.6306 | 0.72457 | Lognormal | 0.756 | 0.9987 | 1.1757 | 1.3607 | 1.5748 | 1.854 | 2.4492 | 51
Tide | m | 1.5484 | 1.5297 | 0.004 | 4.115 | 1.1258 | Exponential | 0.16314 | 0.44544 | 0.72774 | 1.0733 | 1.5187 | 2.1465 | 3.5653 | 51
Ad | km2 | 18692.5882 | 3850 | 5 | 467100 | 66514.8549 | Kernel | 15.6 | 197 | 1412.5 | 3850 | 5437.5 | 10425 | 35256.8 | 51
Bath_slope | m/m | 0.002413 | 0.00065049 | 6.01e-05 | 0.021396 | 0.0047306 | Lognormal | 0.00011424 | 0.00028183 | 0.00047848 | 0.00076861 | 0.0012347 | 0.0020962 | 0.0051713 | 33
Cs | kg/m3 | 1.5302 | 0.61 | 0.02 | 23.54 | 3.4832 | Lognormal | 0.11251 | 0.24892 | 0.39648 | 0.6015 | 0.91255 | 1.4535 | 3.2157 | 51
Dmm | mm | 1.0432 | 0.2 | 0.01 | 10 | 2.677 | Kernel | 0.03 | 0.0625 | 0.14625 | 0.2 | 0.21875 | 0.2875 | 4.36 | 19
Qav | 29 | 156.3503 | 503.4425 | 1845.906 | 6768.1389 | 21793.1783 | 198676 | 51
Wave | 0.42381 | 0.756 | 0.9987 | 1.3607 | 1.854 | 2.4492 | 3.6306 | 51
Tide | 0.004 | 0.16314 | 0.44544 | 1.0733 | 2.1465 | 3.5653 | 4.115 | 51
Ad | 5 | 15.6 | 197 | 3850 | 10425 | 35256.8 | 467100 | 51
Cs | 0.02 | 0.11251 | 0.24892 | 0.6015 | 1.4535 | 3.2157 | 23.54 | 51
Bath_slope | 6.01e-05 | 0.00011424 | 0.00028183 | 0.00076861 | 0.0020962 | 0.0051713 | 0.021396 | 33
Dmm | 0.01 | 0.03 | 0.0625 | 0.2 | 0.2875 | 4.36 | 10 | 19